## RP2040_minimal
RP2040_minimal_r1 BOM

Item	Quantity	Reference	Part	Voltage	Current	Power	Material	Size	Tolerance	Manufacturer	Manuf. Part #	Description	Notes
1	3	C1,C4,C17	10u	16V			X5R	0805_2012Metric	10 %	Murata	GRM21BR61C106KE15K	CAP CER 10UF 16V X5R 0805	Or equivalent
2	2	C2, C3	27p	50V			C0G	0402_1005Metric	5 %	Murata	GCM1555C1H270JA16D	CAP CER 27PF 50V C0G/NP0 0402	Or equivalent
3	10	C5, C6, C7, C9, C11, C12, C13, C14, C15, C16	100n	25V			X7R	0402_1005Metric	10 %	Murata	GRM155R71E104KE14J	CAP CER 0.1UF 25V X7R 0402	Or equivalent
4	2	C8, C10	1u	10V			X6S	0402_1005Metric	10 %	Murata	GRM155C81A105KA12D	CAP CER 1UF 10V X6S 0402	Or equivalent
5	1	J1	USB_B_Micro					Amphenol	10103594-0001LF	CONN RCPT USB2.0 MICRO B SMD R/A	Or equivalent
6	1	J2	1x2 way header					Samtec	TSW-102-23-T-S	2.54mm pin header 1x2	Or equivalent
7	2	J3, J4	2x18 way header					Samtec	TSW-118-23-T-D	2.54mm pin header 2x18	Or equivalent
8	2	R1, R5	1k			63mW		0402_1005Metric	1 %	Yageo	RC0402FR-071KP	RES SMD 1K OHM 1% 1/16W 0402	Or equivalent
9	1	R2	DNF					0402_1005Metric					Do Not Fit
10	2	R3, R4	27,4			63mW		0402_1005Metric	1 %	Yageo	RC0402FR-0727R4L	RES SMD 27.4 OHM 1% 1/16W 0402	Or equivalent
11	1	U1	NCP1117-3.3					SOT-223-3		ON Semiconductor	NCP1117ST33T3G	IC REG LINEAR 3.3V 1A SOT223
12	1	U2	W25Q128JVS					SOIC-8		Winbond	W25Q128JVSIQ TR	IC FLASH 128M SPI 133MHZ 8SOIC
13	1	U3	RP2040					QFN56		Raspberry Pi	RP2040
14	1	Y1	ABLS-12.000MHZ-B4-T					HC49-US		Abracon	ABLS-12.000MHZ-B4-T	CRYSTAL 12.0000MHZ 18PF SMD